## 工程清单表
工程清单表
项目名称： 重庆市科能高级技工学校部分房屋楼顶防水处理
编号 | 项目编码 | 项目名称 | 项目特征 | 单位 | 金额 |  |  | 备注
[5 empty] | 数量 | 单价（元） | 金额（元）
| A | 信息中心屋顶
1 | 011607002001 | 屋面原有卷材剔除 | [项目特征] 1.防水层种类:防水卷材 [工作内容] 1.拆除 2.控制扬尘 3.清理 4.场内运输 | m2 | 318
2 | 010902001001 | 屋面卷材防水 | [项目特征] 1.卷材品种、规格、厚度:SBS改性沥青防水卷材 2.防水厚度:4mm 3.防水层做法:热熔 [工作内容] 1.基层处理 2.刷底油 3.铺油毡卷材、接缝 | m2 | 318
3 | 011604002001 | 剔除原有沙灰 | [项目特征] 1.拆除部位:墙面 2.抹灰层种类及厚度:水泥砂浆 [工作内容] 1.拆除 2.控制扬尘 3.清理 4.场内运输 | m2 | 59.5
4 | 011201001001 | 立墙抹灰 | [项目特征] 1.墙体类型:女儿墙 [工作内容] 1.基层清理 2.砂浆制作、运输 3.底层抹灰 4.抹面层 5.抹装饰面 6.勾分格缝 | m2 | 59.5
5 | 011707004001 | 二次搬运 | [项目特征] 1.搬运类型:材料搬运 2.搬运距离:六楼 [工作内容] 1.因施工场地材料、成品、半成品必须发生的二次、多次搬运费用 | T | 5
6 | 011707B07001 | 建筑垃圾清运 | [项目特征] 1.运输距离:暂按1km考虑 [工作内容] 1.运输 2.弃渣 | 车 | 1
| B | 学校公寓屋顶
1 | 011607002002 | 屋面原有卷材剔除 | [项目特征] 1.防水层种类:防水卷材 [工作内容] 1.拆除 2.控制扬尘 3.清理 4.场内运输 | m2 | 119
2 | 010902001002 | 屋面卷材防水 | [项目特征] 1.卷材品种、规格、厚度:SBS改性沥青防水卷材 2.防水厚度:4mm 3.防水层做法:热熔 [工作内容] 1.基层处理 2.刷底油 3.铺油毡卷材、接缝 | m2 | 119
3 | 011707004002 | 二次搬运 | [项目特征] 1.搬运类型:材料搬运 2.搬运距离:7楼 [工作内容] 1.因施工场地材料、成品、半成品必须发生的二次、多次搬运费用 | T | 2
4 | 011707B07002 | 建筑垃圾清运 | [项目特征] 1.运输距离:暂按1km考虑 [工作内容] 1.运输 2.弃渣 | 车 | 1
| C | 实训楼屋顶
1 | 011607002003 | 屋面原有卷材剔除 | [项目特征] 1.防水层种类:防水卷材 [工作内容] 1.拆除 2.控制扬尘 3.清理 4.场内运输 | m2 | 1200
2 | 010902001003 | 屋面卷材防水 | [项目特征] 1.卷材品种、规格、厚度:SBS改性沥青防水卷材 2.防水厚度:4mm 3.防水层做法:热熔 [工作内容] 1.基层处理 2.刷底油 3.铺油毡卷材、接缝 | m2 | 1200
3 | 011604002002 | 剔除原有沙灰 | [项目特征] 1.拆除部位:墙面 2.抹灰层种类及厚度:水泥砂浆 [工作内容] 1.拆除 2.控制扬尘 3.清理 4.场内运输 | m2 | 100
4 | 011201001002 | 立墙抹灰 | [项目特征] 1.墙体类型:女儿墙 [工作内容] 1.基层清理 2.砂浆制作、运输 3.底层抹灰 4.抹面层 5.抹装饰面 6.勾分格缝 | m2 | 100
5 | 011707004003 | 二次搬运 | [项目特征] 1.搬运类型:材料搬运 2.搬运距离:六楼 [工作内容] 1.因施工场地材料、成品、半成品必须发生的二次、多次搬运费用 | T | 18
6 | 011707B07003 | 建筑垃圾清运 | [项目特征] 1.运输距离:暂按1km考虑 [工作内容] 1.运输 2.弃渣 | 车 | 1
| D | 一食堂大厅屋顶
1 | 011607002004 | 屋面原有卷材剔除 | [项目特征] 1.防水层种类:防水卷材 [工作内容] 1.拆除 2.控制扬尘 3.清理 4.场内运输 | m2 | 1272
2 | 010902001004 | 屋面卷材防水 | [项目特征] 1.卷材品种、规格、厚度:SBS改性沥青防水卷材 2.防水厚度:4mm 3.防水层做法:热熔 [工作内容] 1.基层处理 2.刷底油 3.铺油毡卷材、接缝 | m2 | 1272
3 | 011707004004 | 二次搬运 | [项目特征] 1.搬运类型:材料搬运 2.搬运距离:7楼 [工作内容] 1.因施工场地材料、成品、半成品必须发生的二次、多次搬运费用 | T | 20
4 | 011707B07004 | 建筑垃圾清运 | [项目特征] 1.运输距离:暂按1km考虑 [工作内容] 1.运输 2.弃渣 | 车 | 3
一 |  | 分部分项工程费 |  | 元
二 |  | 税金 |  | 元
三 |  | 合计 |  | 元