## 工程清单表
工程清单计价表
项目名称：重庆市科能高级技工学校学生二、三宿舍供水管网安装改造工程
编号 | 项目名称 | 单位 | 金额 |  |  | 备注
|  |  | 数量 | 单价（元） | 金额（元）
拆除工程
1 | 室外铸铁给水管道拆除(公称直径100mm) | m | 184.5
2 | 室内管道拆除(公称直径20mm) | m | 642.5
3 | 人工挖沟槽土方 | m3 | 137
4 | 沟槽回填 夯填土方 | m3 | 102
5 | 人工装机械运土 | m3 | 40
6 | 人工凿洞(直径100mm) 钢筋砼墙 | 个 | 134
7 | 室内管道拆除铸铁给水管道(公称直径80mm) | m | 428.1
| 室内管道拆除铸铁给水管道(公称直径25mm) | m | 642.5
安装工程
1 | 楼地面垫层 自拌砼 | m3 | 22.8
2 | 3PE防腐高频管DN100*6 | m | 303
3 | DN110软密封闸阀 | 个 | 6
4 | DN100法兰 | 个 | 33
5 | DN100伸缩节 | 个 | 6
6 | P-PR75管1.6mpa | m | 420.1
7 | PPR给水管 公称外径 25mm | m | 642.5
8 | P-PR75阀 | 个 | 19
9 | 消防套管;一般套管制作安装(钢管) 公称直径 100mm | 个 | 14
10 | 不锈钢水龙头 公称直径25mm | 个 | 117
11 | 螺纹阀 公称直径25mm | 个 | 196
12 | 消火栓管道 镀锌钢管 公称直径80mm | m | 42.2
13 | 给排水安装工程一般套管制作安装(钢管) 公称直径 100mm | 个 | 110
14 | 管道防腐蚀 环氧富锌底漆二遍 、面漆二遍 | m2 | 10.6
15 | 堵洞 钻孔直径(100mm) | 个 | 208
16 | 室外地上式消火栓安装 公称直径 DN100 支管安装 | 套 | 1
17 | 给排水管道支架制作 | kg | 537
18 | 给排水管道支架安装 | kg | 537
19 | 给排水安装工程 一般套管制作安装(钢管) 公称直径50mm | 个 | 98
装饰改造工程
1 | 人工室内挖土方 | m3 | 50
2 | 人工室内地坪回填 夯填土方 | m3 | 50
3 | 砼找平层 厚度(100mm) | m2 | 155
4 | 室外地坪砼 | m3 | 55
5 | 楼地面防水、防潮 防水卷材 厚度4mm | m2 | 100
6 | 抹灰面刮成品腻子粉 防水型 二遍 | m2 | 100
7 | 内墙面乳胶漆 抹灰面 二遍 | m2 | 100
8 | 墙面贴面砖 水泥砂浆粘贴 | m2 | 178
9 | 楼地面自拌砼  | m3 | 5
10 | 200砖墙 水泥砂浆 现拌砂浆M5 | m3 | 23.5
11 | 墙面、墙裙水泥砂浆抹灰、现拌砂浆瓷砖 | m2 | 110
12 | 广场砖 | m2 | 33.6
13 | 梯步 | m2 | 14
15 | 梯步地面砖 | m2 | 14
15 | 预制混凝土板 地沟盖板1000mm*600mm*100mm | m2 | 69.24
分部分项工程费
1 | 措施费 | 项
2 | 规费 | 项
3 | 税金 | 项
合计