## 表-09 分部分项工程项目清单计价表
分部分项工程项目清单计价表
工程名称：重庆市科能高级技工学校校内垃圾站工程
序号 | 项目编码 | 项目名称 | 项目特征 | 计量单位 | 工程量 | 金额（元）
[6 empty] | 综合单价 | 合价
拆除工程
1 | 041001007001 | 拆除排水沟 | [项目特征] 1.结构形式:砖砌结构 [工作内容] 1.拆除、清理 2.场内运输 | m3 | 1.02
2 | 041001008001 | 拆除排水沟垫层 | [项目特征] 1.结构形式:综合考虑 2.强度等级:综合考虑 [工作内容] 1.拆除、清理 2.场内运输 | m3 | 0.42
3 | 041001001001 | 拆除沥青路面（含基层及面层拆除） | [项目特征] 1.材质及厚度:100mm沥青砼道路面层，200mm厚C20砼基层 [工作内容] 1.拆除、清理 2.场内运输 | m2 | 50.06
4 | 041001002001 | 拆除人行道（含基层及面层拆除） | [项目特征] 1.材质:面层100mm厚C20砼，基层150mm厚C15砼 [工作内容] 1.拆除、清理 2.场内运输 | m2 | 28.71
5 | 041001004001 | 沥青路面铣刨 | [项目特征] 1.材质:沥青混凝土 2.厚度:10cm [工作内容] 1.拆除、清理 2.运输 | m2 | 87.79
6 | 041001007002 | 拆除挡墙及基础 | [项目特征] 1.结构形式:条石挡墙 2.强度等级:综合考虑 [工作内容] 1.拆除、清理 2.场内运输 | m3 | 3.3
7 | 041001008002 | 废弃垃圾站拆除 | [项目特征] 1.结构形式:综合考虑 2.强度等级:综合考虑 [工作内容] 1.拆除、清理 2.场内运输 | m3 | 15
8 | 041001008003 | 废弃垃圾倾倒通道拆除 | [项目特征] 1.结构形式:综合考虑 2.强度等级:综合考虑 [工作内容] 1.拆除、清理 2.场内运输 | m3 | 16
9 | 050101001001 | 清除乔木 | [项目特征] 1.树干胸径:35cm [工作内容] 1.清除乔木 2.场地清理 | 株 | 2
土石方工程
1 | 040101002001 | 挖沟槽土石方 | [项目特征] 1.土石类别:综合考虑 2.挖方深度:综合考虑 3.开挖方式:人工开挖 4.场内运距:综合考虑 [工作内容] 1.排地表水 2.土石方开挖 3.围护(挡土板)及拆除 4.基底钎探 5.场内运输 | m3 | 40.63
2 | 040101003001 | 挖基坑土石方 | [项目特征] 1.土石类别:综合考虑 2.挖方深度:综合考虑 3.开挖方式:综合考虑 4.场内运距:综合考虑 [工作内容] 1.排地表水 2.土石方开挖 3.围护(挡土板)及拆除 4.基底钎探 5.场内运输 | m3 | 6
3 | 040103001001 | 坑槽土石方回填 | [项目特征] 1.密实度要求:综合考虑 2.填方材料品种:综合考虑 3.填方粒径要求:综合考虑 4.填方来源、运距:综合考虑 [工作内容] 1.运输 2.回填 3.压实 | m3 | 30.83
4 | 040103002001 | 余方弃置(起运1KM) | [项目特征] 1.废弃料品种:土石方及建渣 2.运距:起运1KM [工作内容] 1.余方点装料运输至弃置点，含弃渣 | m3 | 70.01
5 | 040103002002 | 余方弃置(增运29KM) | [项目特征] 1.废弃料品种:土石方及建渣 2.运距:增运29KM [工作内容] 1.余方点装料运输至弃置点 | m3 | 70.01
垃圾站环境改造
1 | 010403004001 | 浆砌条石挡墙 | [项目特征] 1.石料种类、规格:浆砌条石 2.石表面加工要求:综合考虑 3.勾缝要求:综合考虑 4.砂浆强度等级、配合比:M10水泥砂浆 5.滤水层材料种类、规格:20mm粗砾或碎石0.7*0.5*0.55 6.泄水孔材料种类、规格:PVC塑料管φ100 7.粘土层厚度、布置方式:300mm，沿挡土墙满填 8.土工布材料种类、规格:300~400g/m2土工布 [工作内容] 1.吊装 2.砌石 3.变形缝、泄水孔、压顶抹灰 4.土工布铺设 5.滤水层 6.夯填粘土层 7.勾缝 8.材料运输 | m3 | 7.5
2 | 080301006001 | 喷射混凝土 | [项目特征] 1.部位:综合考虑 2.结构形式:综合考虑 3.厚度:50厚 4.混凝土强度等级:C20 5.掺加材料品种、用量:综合考虑 6.有无钢筋(素喷/网喷):综合考虑 [工作内容] 1.清洗基层 2.混凝土制作、喷射、养护，收回弹料 3.运输 | m2 | 87
3 | 040901003001 | 钢筋网片 | [项目特征] 1.钢筋种类:钢筋网片 2.钢筋规格:Φ8 [工作内容] 1.制作 2.运输 3.安装 | t | 0.8
4 | 011204003001 | 墙面瓷砖 | [项目特征] 1.墙体类型:综合考虑 2.安装方式:综合考虑 3.找平层材料种类、厚度:20厚水泥砂浆找平层 4.面层材料品种、规格、颜色:60*200瓷砖 5.缝宽、嵌缝材料种类:综合考虑 [工作内容] 1.基层清理 2.砂浆制作、运输 3.抹找平层 4.粘结层铺贴 5.面层安装 6.嵌缝 | m2 | 87
5 | 011407001001 | 墙面喷刷涂料 | [项目特征] 1.基层类型:综合考虑 2.喷刷涂料部位:综合考虑 3.涂料品种、喷刷遍数:抗碱防水涂料 [工作内容] 1.基层清理 2.刷、喷涂料 | m2 | 16
6 | 011204003002 | 原实训室墙面修缮 | [项目特征] 1.墙体类型:综合考虑 2.安装方式:综合考虑 3.面层材料品种、规格、颜色:60*200瓷砖 4.缝宽、嵌缝材料种类:综合考虑 [工作内容] 1.基层清理 2.砂浆制作、运输 3.粘结层铺贴 4.面层安装 5.嵌缝 | m2 | 12.6
垃圾站地面工程
1 | 040202015001 | 200厚水稳层 | [项目特征] 1.水泥含量:6% 2.石料规格:综合考虑 3.厚度:200mm [工作内容] 1.素土夯实 2.运输 3.铺筑 4.找平 | m2 | 141.16
2 | 040303001001 | 100厚C20混凝土垫层 | [项目特征] 1.混凝土强度等级:C20 [工作内容] 1.模板制作、安装、拆除 2.混凝土拌和、运输、浇筑 3.养护 | m3 | 14.12
3 | 040203007001 | 200厚C30混凝土 | [项目特征] 1.混凝土强度等级:C30 2.厚度:200mm [工作内容] 1.模板制作、安装、拆除 2.混凝土拌和、运输、浇筑 3.锯缝、嵌缝 4.路面养护 | m2 | 146.5
4 | 040307007001 | 2cm厚钢板 | [项目特征] 1.钢材种类、规格、型号:2cm厚镀锌钢板 2.部位:勾臂垃圾箱停放位 3.工艺要求:满足设计及规范要求 [工作内容] 1.拼装 2.安装 3.连接 4.运输 | t | 4.421
5 | 040901001001 | 现浇构件钢筋 | [项目特征] 1.钢筋种类:现浇钢筋 2.钢筋规格:16@200*200 [工作内容] 1.制作 2.运输 3.安装 | t | 2.3
6 | 040205006001 | 禁止停车线 | [项目特征] 1.材料品种:综合考虑 2.工艺:综合考虑 3.线型:综合考虑 [工作内容] 1.清扫 2.放样 3.画线 4.护线 | m | 66
7 | 040205006002 | 垃圾箱停放位标线 | [项目特征] 1.材料品种:综合考虑 2.工艺:综合考虑 3.线型:综合考虑 [工作内容] 1.清扫 2.放样 3.画线 4.护线 | m | 66
8 | 040203006001 | 恢复管沟沥青路面 | [项目特征] 1.沥青品种:综合考虑 2.沥青混凝土种类:综合考虑 3.厚度:10cm [工作内容] 1.清理下承面 2.拌和、运输 3.摊铺、整型 4.压实 | m2 | 5.34
垃圾倾倒台
1 | 010501005001 | 垃圾倾倒台 | [项目特征] 1.混凝土种类:商品混凝土 2.混凝土强度等级:C30 [工作内容] 1.模板及支撑制作、安装、拆除、堆放、运输及清理模内杂物、刷隔离剂等 2.混凝土制作、运输、浇筑、振捣、养护 | m3 | 7.8
2 | 010515001001 | 现浇构件钢筋 | [项目特征] 1.钢筋种类、规格:综合考虑 2.钢筋连接:综合考虑 [工作内容] 1.钢筋制作、运输 2.钢筋安装 3.连接 | t | 0.56
3 | 040203006002 | 抗滑薄层 | [项目特征] 1.沥青品种:抗滑薄层 2.厚度:5mm [工作内容] 1.清理下承面 2.拌和、运输 3.摊铺、整型 4.压实 | m2 | 11.88
4 | 011204003003 | 垃圾倾倒台瓷砖 | [项目特征] 1.墙体类型:综合考虑 2.安装方式:综合考虑 3.面层材料品种、规格、颜色:综合考虑 4.缝宽、嵌缝材料种类:综合考虑 [工作内容] 1.基层清理 2.砂浆制作、运输 3.粘结层铺贴 4.面层安装 5.嵌缝 | m2 | 18.26
给排水工程
1 | 010401014001 | 排水沟 | [项目特征] 1.砖品种、规格、强度等级:综合考虑 2.垫层材料种类、厚度:100mm 3.混凝土强度等级:C10 4.砌筑砂浆强度等级:综合考虑 5.抹面砂浆配合比、厚度:20mm厚1:2.5水泥砂浆 6.沟盖板材质、规格:320*40mm铸铁沟盖板 [工作内容] 1.铺设垫层 2.砌砖 3.水泥砂浆粉面 4.沟盖板安装 5.材料运输 | m | 80.7
2 | 031004014001 | 冲洗水龙头 DN25 | [项目特征] 1.名称:冲洗水龙头 2.材质:满足设计与规范要求 3.型号、规格:满足设计与规范要求 4.安装方式:离地高度1.2m [工作内容] 1.安装 | 个 | 1
3 | 031004014002 | 冲洗高压水枪 DN25 | [项目特征] 1.名称:冲洗高压水枪 2.材质:满足设计与规范要求 3.型号、规格:DN25 4.安装方式:离地高度1.2m [工作内容] 1.安装 | 个 | 1
4 | 031001006001 | PPR给水管 DN25 | [项目特征] 1.名称:PPR给水管 2.安装部位:室外 3.介质:自来水 4.材质、规格:DN25 5.阻火圈设计要求:满足设计与规范要求 6.压力试验及吹、洗设计要求:满足设计与规范要求 7.警示带形式:满足设计与规范要求 [工作内容] 1.管道安装 2.管件安装 3.塑料卡固定 4.阻火圈安装 5.压力试验 6.吹扫、冲洗 7.警示带铺设 | m | 32
5 | 031001006002 | PPR给水管 DN60 | [项目特征] 1.名称:PPR给水管 2.安装部位:室外 3.介质:自来水 4.材质、规格:DN60 5.阻火圈设计要求:满足设计与规范要求 6.压力试验及吹、洗设计要求:满足设计与规范要求 7.警示带形式:满足设计与规范要求 [工作内容] 1.管道安装 2.管件安装 3.塑料卡固定 4.阻火圈安装 5.压力试验 6.吹扫、冲洗 7.警示带铺设 | m | 10
6 | 031001006003 | HDPE排水管 DN200 | [项目特征] 1.名称:HDPE排水管 2.安装部位:室外 3.介质:污废水 4.材质、规格:DN200 5.连接形式:满足设计与规范要求 6.阻火圈设计要求:满足设计与规范要求 7.压力试验及吹、洗设计要求:满足设计与规范要求 8.警示带形式:满足设计与规范要求 [工作内容] 1.管道安装 2.管件安装 3.塑料卡固定 4.阻火圈安装 5.压力试验 6.吹扫、冲洗 7.警示带铺设 | m | 14.21
安装工程
1 | 030404017001 | 配电箱 0.5kw | [项目特征] 1.名称:配电箱 0.5kw 2.型号:满足设计与规范要求 3.规格:Pn=0.5kw kx=0.8 cos=0.8 Ic=2.3A 4.基础形式、材质、规格:满足设计与规范要求 5.接线端子材质、规格:满足设计与规范要求 6.端子板外部接线材质、规格:满足设计与规范要求 7.安装方式:距地1m [工作内容] 1.本体安装 2.基础型钢制作、安装 3.焊、压接线端子 4.补刷(喷)油漆 5.接地 | 台 | 1
2 | 030411001001 | 配管 PC25 | [项目特征] 1.名称:配管 2.材质:PC 3.规格:DN25 4.敷设方式:满足设计与规范要求 5.接地要求:满足设计与规范要求 6.钢索材质、规格:满足设计与规范要求 [工作内容] 1.电线管路敷设 2.钢索架设(拉紧装置安装) 3.砖墙开沟槽 4.接地 | m | 37.3
3 | 030411001002 | 配管PVC-U DN25 预留过消防通道 | [项目特征] 1.名称:配管 2.材质:PVC-U 3.规格:DN25 4.敷设方式:满足设计与规范要求 5.接地要求:满足设计与规范要求 6.钢索材质、规格:满足设计与规范要求 [工作内容] 1.电线管路敷设 2.钢索架设(拉紧装置安装) 3.砖墙开沟槽 4.接地 | m | 18
4 | 030411004001 | 照明线 BV2.5mm2 | [项目特征] 1.名称:照明线 2.配线形式:满足设计与规范要求 3.型号:BV 4.规格:2.5MM2 5.材质:铜芯 6.配线部位:满足设计与规范要求 7.配线线制:满足设计与规范要求 8.钢索材质、规格:满足设计与规范要求 [工作内容] 1.配线 2.钢索架设(拉紧装置安装) 3.支持体(夹板、绝缘子、槽板等)安装 | m | 36.1
5 | 030411004002 | 动力配线 RVV3*4mm2 | [项目特征] 1.名称:动力配线 2.配线形式:满足设计与规范要求 3.型号:RVV 4.规格:3*4mm2 5.材质:铜芯 6.配线部位:满足设计与规范要求 7.配线线制:满足设计与规范要求 8.钢索材质、规格:满足设计与规范要求 [工作内容] 1.配线 2.钢索架设(拉紧装置安装) 3.支持体(夹板、绝缘子、槽板等)安装 | m | 50
6 | 030412001001 | 吊灯 | [项目特征] 1.名称:吊灯 2.型号:满足设计与规范要求 3.规格:功率250W，电压100-240V，色温300/6500K，光通量25000，显色指数≥80，寿命15000h 4.类型:满足设计与规范要求 [工作内容] 1.本体安装 | 套 | 3
合 计

## 表-09 施工技术措施项目清单计价表
施工技术措施项目清单计价表
工程名称：重庆市科能高级技工学校校内垃圾站工程
序号 | 项目编码 | 项目名称 | 项目特征 | 计量单位 | 工程量 | 金额（元）
[6 empty] | 综合单价 | 合价
| 一 | 施工技术措施项目
1 | 041101001001 | 脚手架费 | [项目特征] 1.墙高:综合考虑 2.搭设方式:综合考虑 [工作内容] 1.清理场地 2.搭设、拆除脚手架、安全网 3.材料场内外运输 | 项 | 1
合 计