## 封-2 招标控制价
封-2 | 电气设备安装工程 | [5 empty] | 工程
招标控制价
招标控制价 |  | (小写): | 13,741.86
|  | (大写): | 壹万叁仟柒佰肆拾壹元捌角陆分
其中:安全文明施工费(小写): |  |  |  | 728.27
(大写): |  |  |  | 柒佰贰拾捌元贰角柒分
招 标 人： |  |  |  |  | 工程造价 咨 询 人：
|  |  | (单位盖章) |  |  | (单位资质专用章)
法定代理人 或其授权人： |  |  |  |  | 法定代理人 或其授权人：
|  |  | (签字或盖章) |  |  | (签字或盖章)
编 制 人： |  |  |  |  | 复 核 人：
|  |  | (造价人员签字盖专用章) |  |  | (造价工程师签字盖专用章)
时间： 年 月 日

## 表-04 单位工程招标控制价汇总表
表-04
单位工程招标控制价汇总表
工程名称：电气设备安装工程 |  |  | 第 1 页 共 1 页
序号 | 汇总内容 | 金额(元) |  | 其中：暂估价(元)
1 | 分部分项工程费 | 10619.16
1.1 | 拆除 | 305.76
1.2 | 安装 | 10313.4
2 | 措施项目费 | 1376.1
2.1 | 其中：安全文明施工费 | 728.27
3 | 其他项目费
4 | 规费 | 488.26 |  | －
5 | 税金 | 1258.34 |  | －
投标报价合计=1+2+3+4+5 |  | 13,741.86
注：1.本表适用于单位工程招标控制价或投标报价的汇总，如无单位工程划分，单项工程也使用本表汇总。 2.分部分项工程、措施项目中暂估价中应填写材料、工程设备暂估价，其他项目中暂估价应填写专业工程暂估价。

## 表-08 措施项目汇总表
表-08
措施项目汇总表
工程名称：电气设备安装工程 |  |  | 第 1 页 共 1 页
序号 | 项目名称 | 金额(元)
|  | 合价 |  | 其中：暂估价
1 | 施工技术措施项目 | 150.62
2 | 施工组织措施项目 | 1225.48
2.1 | 其中：安全文明施工费 | 728.27
2.2 | 建设工程竣工档案编制费 | 52.62
措施项目费合计=1+2 |  | 1376.1

## 表-09 分部分项工程项目清单计价表
表-09
分部分项工程项目清单计价表
工程名称：电气设备安装工程 | [5 empty] | 第 1 页 共 5 页
序号 | 项目编码 | 项目名称 | 项目特征 | 计量单位 | 工程量 |  | 金额（元）
[7 empty] | 综合单价 | 合价 | 其中:暂估价
拆除
1 | 011613001002 | 吊扇拆除 | [项目特征] 1.拆除高度:综合考虑 2.种类:综合考虑 3.场内运距:综合考虑 [工作内容] 1.拆除 2.控制扬尘 3.清理 4.场内运输 | 套 | 11 |  | 11.76 | 129.36
2 | 011613001001 | 吊灯拆除 | [项目特征] 1.拆除高度:综合考虑 2.种类:综合考虑 3.场内运距:综合考虑 [工作内容] 1.拆除 2.控制扬尘 3.清理 4.场内运输 | 套 | 20 |  | 4.25 | 85
3 | 011613001003 | 投影拆除 | [项目特征] 1.拆除高度:综合考虑 2.种类:综合考虑 3.场内运距:综合考虑 [工作内容] 1.拆除 2.控制扬尘 3.清理 4.场内运输 | 套 | 2 |  | 45.7 | 91.4
安装
本页小计 | [7 empty] | 305.76
表-09
分部分项工程项目清单计价表
工程名称：电气设备安装工程 | [5 empty] | 第 2 页 共 5 页
序号 | 项目编码 | 项目名称 | 项目特征 | 计量单位 | 工程量 |  | 金额（元）
[7 empty] | 综合单价 | 合价 | 其中:暂估价
1 | 030906003001 | 剔堵槽、沟 | [项目特征] 1.名称:剔堵槽、沟 2.规格:50x50 [工作内容] 1.剔堵槽、沟 | m | 50 |  | 15.75 | 787.5
2 | 030404017002 | 配电箱 | [项目特征] 1.名称:配电箱 2.型号:满足设计及规范要求 3.规格:强电电箱2套，教室前后各一套，对室内各种用电需求进行分组分配，以控制各种用电情况。按实际用电需求配箱体+空开 4.基础形式、材质、规格:满足设计及规范要求 5.接线端子材质、规格:满足设计及规范要求 6.端子板外部接线材质、规格:满足设计及规范要求 7.安装方式:满足设计及规范要求 [工作内容] 1.本体安装 2.基础型钢制作、安装 3.焊、压接线端子 4.补刷(喷)油漆 5.接地 | 台 | 2 |  | 645.67 | 1291.34
本页小计 | [7 empty] | 2078.84
表-09
分部分项工程项目清单计价表
工程名称：电气设备安装工程 | [5 empty] | 第 3 页 共 5 页
序号 | 项目编码 | 项目名称 | 项目特征 | 计量单位 | 工程量 |  | 金额（元）
[7 empty] | 综合单价 | 合价 | 其中:暂估价
3 | 030411004001 | 配线 BV-2.5mm2 | [项目特征] 1.名称:管内穿线 2.配线形式:照明线路 3.型号:BV 4.规格:2.5mm2 5.材质:铜芯 6.配线部位:满足设计及规范要求 7.配线线制:满足设计及规范要求 8.钢索材质、规格:满足设计及规范要求 [工作内容] 1.配线 2.钢索架设(拉紧装置安装) 3.支持体(夹板、绝缘子、槽板等)安装 | m | 400 |  | 2.98 | 1192
4 | 030411004002 | 配线 BV-4mm2 | [项目特征] 1.名称:管内穿线 2.配线形式:照明线路 3.型号:BV 4.规格:4mm2 5.材质:铜芯 6.配线部位:满足设计及规范要求 7.配线线制:满足设计及规范要求 8.钢索材质、规格:满足设计及规范要求 [工作内容] 1.配线 2.钢索架设(拉紧装置安装) 3.支持体(夹板、绝缘子、槽板等)安装 | m | 400 |  | 3.62 | 1448
本页小计 | [7 empty] | 2640
表-09
分部分项工程项目清单计价表
工程名称：电气设备安装工程 | [5 empty] | 第 4 页 共 5 页
序号 | 项目编码 | 项目名称 | 项目特征 | 计量单位 | 工程量 |  | 金额（元）
[7 empty] | 综合单价 | 合价 | 其中:暂估价
5 | 030411004003 | 配线 BV-6mm2 | [项目特征] 1.名称:管内穿线 2.配线形式:照明线路 3.型号:BV 4.规格:6mm2 5.材质:铜芯 6.配线部位:满足设计及规范要求 7.配线线制:满足设计及规范要求 8.钢索材质、规格:满足设计及规范要求 [工作内容] 1.配线 2.钢索架设(拉紧装置安装) 3.支持体(夹板、绝缘子、槽板等)安装 | m | 120 |  | 4.8 | 576
6 | 030411001001 | 配管 PVC25 | [项目特征] 1.名称:塑料管 2.材质:PVC 3.规格:25 4.敷设方式:暗敷 5.钢索材质、规格:满足设计及规范要求 [工作内容] 1.电线管路敷设 2.钢索架设(拉紧装置安装) | m | 200 |  | 13.07 | 2614
7 | 030412005001 | LED荧光灯 | [项目特征] 1.名称:LED荧光灯 2.型号:室内LED照明，护眼，灯光明亮 3.规格:1200*150*60mm [工作内容] 1.本体安装 | 套 | 20 |  | 80.11 | 1602.2
本页小计 | [7 empty] | 4792.2
表-09
分部分项工程项目清单计价表
工程名称：电气设备安装工程 | [5 empty] | 第 5 页 共 5 页
序号 | 项目编码 | 项目名称 | 项目特征 | 计量单位 | 工程量 |  | 金额（元）
[7 empty] | 综合单价 | 合价 | 其中:暂估价
8 | 030404035001 | 空调插座 | [项目特征] 1.名称:空调插座 2.材质:满足设计及规范要求 3.规格:220V,16A 4.安装方式:满足设计及规范要求 [工作内容] 1.本体安装 2.接线 | 个 | 4 |  | 37.2 | 148.8
9 | 030404035002 | 86插座 | [项目特征] 1.名称:86插座 2.材质:满足设计及规范要求 3.规格:220V,10A 4.安装方式:满足设计及规范要求 [工作内容] 1.本体安装 2.接线 | 个 | 20 |  | 27.82 | 556.4
10 | 030404034001 | 照明开关 | [项目特征] 1.名称:照明开关 2.材质:满足设计及规范要求 3.规格:220V,10A 4.安装方式:满足设计及规范要求 [工作内容] 1.本体安装 2.接线 | 个 | 4 |  | 24.29 | 97.16
本页小计 | [7 empty] | 802.36
合 计 | [7 empty] | 10619.16

## 表-09 施工技术措施项目清单计价表
表-09
施工技术措施项目清单计价表
工程名称：电气设备安装工程 | [5 empty] | 第 1 页 共 1 页
序号 | 项目编码 | 项目名称 | 项目特征 | 计量单位 | 工程量 |  | 金额（元）
[7 empty] | 综合单价 | 合价 | 其中:暂估价
| 一 | 施工技术措施项目 | [5 empty] | 150.62
1 | 031301017001 | 脚手架搭拆 | [项目特征] 1.搭设方式:综合考虑 2.搭设高度:综合考虑 3.脚手架材质:综合考虑 [工作内容] 1.场内、场外材料搬运 2.搭、拆脚手架 3.拆除脚手架后材料的堆放 | 项 | 1 |  | 150.62 | 150.62
本页小计 | [7 empty] | 150.62
合 计 | [7 empty] | 150.62

## 表-10 施工组织措施项目清单计价表
表-10
施工组织措施项目清单计价表
工程名称：电气设备安装工程 | [6 empty] | 第 1 页 共 1 页
序号 | 项目编码 | 项目名称 | 计算 基础 | 费率 (%) | 金额 (元) | 调整 费率 (%) |  | 调整后 金额 (元) | 备注
1 | 031302B02001 | 组织措施费 | (分部分项人工费+技术措施人工费-机械（爆破）土石方人工费-机械（爆破）土石方人工费-人工土石方人工费-人工土石方技术措施人工费)+(机械（爆破）土石方人工费+机械（爆破）土石方机械费+机械（爆破）土石方人工费+机械（爆破）土石方机械费)*0.048/费率+(人工土石方人工费+人工土石方技术措施人工费)*0.0222/费率 | 16.39 | 444.59
2 | 031302001001 | 安全文明施工费 | 分部分项人工费+人工价差_预算+技术措施人工费+技术措施人工价差_预算 | 25.1 | 728.27
3 | 031302B03001 | 建设工程竣工档案编制费 | (分部分项人工费+技术措施人工费-机械（爆破）土石方人工费-机械（爆破）土石方人工费-人工土石方人工费-人工土石方技术措施人工费)+(机械（爆破）土石方人工费+机械（爆破）土石方机械费+机械（爆破）土石方人工费+机械（爆破）土石方机械费)*0.002/费率+(人工土石方人工费+人工土石方技术措施人工费)*0.0019/费率 | 1.94 | 52.62
合 计 |  |  |  |  | 1225.48
注：1.计算基础和费用标准按本市有关费用定额或文件执行。 2.根据施工方案计算的措施费，可不填写“计算基础”和“费率”的数值，只填写“金额”数值，但应在备注栏说明施工 方案出处或计算方法。

## 表-12 规费、税金项目计价表
表-12
规费、税金项目计价表
工程名称：电气设备安装工程 |  |  |  | 第 1 页 共 1 页
序号 | 项目名称 | 计算基础 | 费率(%) |  | 金额（元）
1 | 规费 | 专业工程规费（人）+机械（爆破）土石方规费（人+机）*0.072/费率+人工土石方规费（人）*0.082/费率 | 18 |  | 488.26
2 | 税金 | 2.1 + 2.2 + 2.3 |  |  | 1258.34
2.1 | 增值税 | 分部分项工程费+措施项目费+其他项目费+规费-甲供材料费 | 9 |  | 1123.52
2.2 | 附加税 | 增值税 | 12 |  | 134.82
2.3 | 环境保护税 | 按实计算
合计 |  |  |  |  | 1746.6

## 人工、材料、机械数量及价格汇总表
人工、材料、机械数量及价格汇总表
工程名称：电气设备安装工程 |  |  |  |  | 单位：元
序号 | 名称、规格及型号 | 计量 单位 | 数 量 | 单价 |  | 合价
一 | 人工
1 | 电工综合工 | 工日 | 17.63 | 133 |  | 2344.31
2 | 安装综合工 | 工日 | 1.91 | 138 |  | 262.89
3 | 维修综合工 | 工日 | 1.51 | 128 |  | 193.66
4 | 智能化综合工 | 工日 | 0.4 | 144 |  | 57.89
5 | 人工费调整 | 元 | 42.73 | 1 |  | 42.73
| 小计 |  |  |  |  | 2901.48
二 | 材料
1 | 合金钢切割片φ300 | 片 | 2.2 | 144.44 |  | 317.77
2 | 铜芯聚氯乙烯绝缘导线BV-2.5mm2 | m | 91.61 | 1.2 |  | 109.93
3 | 材料费调整 | 元 | 79.35 | 1 |  | 79.35
4 | 特细砂 | t | 0.27 | 194 |  | 51.78
5 | 水泥32.5R | kg | 85.6 | 0.32 |  | 27.39
6 | 难燃塑料管接头25 | 个 | 51.66 | 0.53 |  | 27.38
7 | 电力复合酯 | kg | 0.82 | 15.94 |  | 13.07
8 | 硬铜绞线TJ-2.5~4mm2 | m | 6.26 | 1.44 |  | 9.02
9 | 塑料圆台 | 块 | 42 | 0.21 |  | 8.82
10 | 木螺钉M2~4×6~65 | 个 | 124.8 | 0.07 |  | 8.74
11 | 半圆头镀锌螺栓M2~5×15~50 | 10套 | 4.99 | 1.65 |  | 8.24
12 | 镀锌铁丝φ1.2~2.2 | kg | 1.4 | 5.44 |  | 7.62
13 | 电气绝缘胶带18mm×10m×0.13mm | 卷 | 2.36 | 2.71 |  | 6.4
14 | 铜接线端子DT-6 | 个 | 4.06 | 1.37 |  | 5.56
15 | 铜接线端子20A | 个 | 20.3 | 0.21 |  | 4.26
16 | 电 | kW·h | 4.15 | 0.92 |  | 3.82
17 | 塑料胀管φ6~8 | 个 | 44 | 0.07 |  | 3.08
18 | 胶粘剂 | kg | 0.2 | 12.82 |  | 2.56
19 | 自粘性塑料带20mm×20m | 卷 | 0.2 | 10.2 |  | 2.04
20 | 冲击钻头φ6~8 | 个 | 0.28 | 6.07 |  | 1.7
21 | 棉纱 | kg | 0.16 | 9.64 |  | 1.54
22 | 半圆头镀锌螺栓M2~5×15~50 | 10个 | 0.83 | 1.6 |  | 1.33
23 | 水 | m3 | 0.27 | 3.98 |  | 1.09
24 | 钢锯条 | 条 | 2 | 0.43 |  | 0.86
25 | 松香焊锡丝综合 | m | 0.1 | 0.85 |  | 0.09
| 小计 |  |  |  |  | 703.44
三 | 机械
1 | 笔记本电脑配置:CPU主频 3.3GHz,内存4GB;硬盘1T;独立显卡 | 台班 | 0.1 | 9.17 |  | 0.92
2 | 折旧费 | 元 | 0.51 | 1 |  | 0.51
3 | 校验费 | 元 | 0.23 | 1 |  | 0.23
4 | 维护费 | 元 | 0.13 | 1 |  | 0.13
第 1 页 共 2 页
人工、材料、机械数量及价格汇总表
工程名称：电气设备安装工程 |  |  |  |  | 单位：元
序号 | 名称、规格及型号 | 计量 单位 | 数 量 | 单价 |  | 合价
5 | 动力费 | 元 | 0.05 | 1 |  | 0.05
| 小计 |  |  |  |  | 0.92
四 | 主材
1 | 绝缘电线BV-4mm2 | m | 440 | 2.54 |  | 1117.6
2 | 配电箱 | 台 | 2 | 500 |  | 1000
3 | 绝缘电线BV-2.5mm2 | m | 464 | 1.58 |  | 733.12
4 | 配管PVC25 | m | 212 | 3.29 |  | 697.48
5 | LED荧光灯 | 套 | 20.2 | 25.56 |  | 516.31
6 | 绝缘电线BV-6mm2 | m | 132 | 3.58 |  | 472.56
7 | 灯具吊杆φ15 | 根 | 40.8 | 10.75 |  | 438.6
8 | 86插座220V,10A | 套 | 20.4 | 15.93 |  | 324.97
9 | 空调插座220V,16A | 套 | 4.08 | 25.13 |  | 102.53
10 | 照明开关220V,10A | 套 | 4.08 | 12.3 |  | 50.18
| 小计 |  |  |  |  | 5453.35
| 合计 |  |  |  |  | 9059.19
第 2 页 共 2 页